## List1
Vstupní parametry:
|  | Přibližovací doba tL [s] | 40 | Nastavitelná proměnná
|  | Zrychlení a [m.s-2] | 1.3 | Nastavitelná proměnná
|  | VTRACK [km.h-1] | 160 | Nastavitelná proměnná
|  | V_MAXTRAIN [km.h-1] | 160 | Nastavitelná proměnná |  |  |  | Vysvětlivky:
|  | sb [m] | 200 | Nastavitelná proměnná |  |  |  | VTRACK | Traťová rychlost v přibližovacím úseku
|  | Délka přibližovacího úseku lL [m] | 1777.7778 | Nastavitelná proměnná |  | V_MAX [km.h-1] | 160 | V_MAXTRAIN | Maximální vlaková rychlost
|  | L_DOUBTOVER [m] | 0 | Nastavitelná proměnná |  |  |  | sb | Vzdálenost mezi IS nebo PB a BG
|  | D_LRBG [m] | 0 | Nenastavitelná proměnná |  |  |  | D_LRBG | Vzdálenost, která reprezentuje ujetou vzdálenost od poslední BG, která je naposledy odeslána v PR do RBC
|  | t [s] | ∞ | Nenastavitelná proměnná |  |  |  | t | Doba mezi jednotlivými PR
[8 empty] | L_DOUBTOVER | Nepřesnost posledního přijatého PR
V_TRAIN [km.h-1] | tmax1 [s] | to [s] | ta [s] | lmax1 [m] | lmax2 [m] |  | 200 | V_TRAIN | Vlaková rychlost předaná v posledním PR
160 | 40 | 0 | 0 | 2040.7778 | 263 |  | 180 | tmax | Doba během které se vlak pohybuje rychlostí V_MAX v přibližovacím úseku
155 | 40 | 0 | 0 | 1994.0363 | 216.2585 |  | 160 | to | Doba odložení, ale také ušetřená doba
150 | 40 | 0 | 0 | 1948.7787 | 171.0009 |  | 140 | ta | Doba během které vlak zrychluje v přibližovacím úseku
145 | 40 | 0 | 0 | 1905.005 | 127.2272 |  | 120 | lmax | Vzdálenost po které se vlak pohybuje maximální rychlostí, pokud je splněna podmínka, že délka přibližovacího úseku je menší nebo rovna vzdálenosti ujeté maximální rychlostí
140 | 40 | 0 | 0 | 1862.7151 | 84.9373 |  | 100 | lmax2 | Vzdálenost po které se vlak pohybuje maximální rychlostí, pokud není splněna podmínka, že délka přibližovacího úseku je menší nebo rovna vzdálenosti ujeté maximální rychlostí
135 | 40 | 0 | 0 | 1821.9091 | 44.1313 |  | 80 | V_MAX | Maximální vlaková nebo traťová rychlost, podle toho která je více omezující
130 | 40 | 0 | 0 | 1782.5869 | 4.8091 |  | 60
125 | 39.2568 | 0.0082576 | 0.75141 | 1744.7486 | 0 |  | 40
120 | 38.4389 | 0.03737 | 1.5985 | 1708.3941 | 0
115 | 37.6543 | 0.086518 | 2.4322 | 1673.5235 | 0
110 | 36.9031 | 0.15462 | 3.2515 | 1640.1368 | 0
105 | 36.1853 | 0.24051 | 4.0552 | 1608.2339 | 0
100 | 35.5008 | 0.34289 | 4.8421 | 1577.8148 | 0
95 | 34.8498 | 0.46038 | 5.6106 | 1548.8796 | 0
90 | 34.2321 | 0.59145 | 6.3593 | 1521.4283 | 0
85 | 33.6479 | 0.73447 | 7.0866 | 1495.4608 | 0
80 | 33.097 | 0.88766 | 7.7907 | 1470.9772 | 0
75 | 32.5795 | 1.0491 | 8.4696 | 1447.9774 | 0
70 | 32.0954 | 1.2168 | 9.1214 | 1426.4615 | 0
65 | 31.6447 | 1.3885 | 9.7439 | 1406.4295 | 0
60 | 31.2273 | 1.562 | 10.3347 | 1387.8813 | 0
55 | 30.8434 | 1.7349 | 10.8915 | 1370.817 | 0
50 | 30.4928 | 1.9046 | 11.4118 | 1355.2365 | 0
45 | 30.1756 | 2.0686 | 11.8929 | 1341.1398 | 0
40 | 29.8919 | 2.2243 | 12.3324 | 1328.5271 | 0
0 | -83.6765 | -23.6765 | 100 | 1281.0437 | 5000
0 | -83.6765 | -23.6765 | 100 | 1281.0437 | 5000
0 | -83.6765 | -23.6765 | 100 | 1281.0437 | 5000
0 | -83.6765 | -23.6765 | 100 | 1281.0437 | 5000
0 | -83.6765 | -23.6765 | 100 | 1281.0437 | 5000
0 | -83.6765 | -23.6765 | 100 | 1281.0437 | 5000
0 | -83.6765 | -23.6765 | 100 | 1281.0437 | 5000
0 | -83.6765 | -23.6765 | 100 | 1281.0437 | 5000
0 | -83.6765 | -23.6765 | 100 | 1281.0437 | 5000
Note on E8: Autor: Zadejte nepřesnost D_LRBG v metrech. Pokud není L_DOUBTOVER definován, tak se počítá s nepřesností Q_LOCACC = 63 m.